## W600_EVB_V2.0
W600 芯片管脚 | W600 Arduino BSP |  | Arduino 定义的接口 | Arduino 官方示例引用方法
| SDK 中使用的宏符号 | W600 Arduino BSP 中可用的宏符号 （不包括 Arduino 标准定义）
PB_6 | WM_IO_PB_06 | PIN_B6/PB_6/GPIOPB6 | ~D3 | ~3
PB_7 | WM_IO_PB_07 | PIN_B7/PB_7/GPIOPB7/USER_BTN/USER/SW2 | D5 | 5
PB_8 | WM_IO_PB_08 | PIN_B8/PB_8/GPIOPB8 | A0(W600 芯片不支持) | 0
|  |  | ~D9 | ~9
PB_9 | WM_IO_PB_09 | PIN_B9/PB_9/GPIOPB9 | A1(W600 芯片不支持) | 1
|  |  | D8 | 8
PB_10 | WM_IO_PB_10 | PIN_B10/PB_10/GPIOPB10 | A2(W600 芯片不支持) | 2
|  |  | D7 | 7
PB_11 | WM_IO_PB_11 | PIN_B11/PB_11/GPIOPB11 | A3(W600 芯片不支持) | 3
|  |  | D6 | 6
PB_12 | WM_IO_PB_12 | PIN_B12/PB_12/GPIOPB12 | A4(W600 芯片不支持) | 4
|  |  | D2 | 2
PB_13 | WM_IO_PB_13 | PIN_B13/PB_13/GPIOPB13 | D17 | 17
PB_14 | WM_IO_PB_14 | PIN_B14/PB_14/GPIOPB14/PWM5 | D16 | 16
PB_15 | WM_IO_PB_15 | PIN_B15/PB_15/GPIOPB15/PWM4 | ~D10 | ~10
PB_16 | WM_IO_PB_16 | PIN_B16/PB_16/GPIOPB16/PWM3/LED_RED | D13 | 13
PB_17 | WM_IO_PB_17 | PIN_B17/PB_17/GPIOPB17/PWM2/LED_BUILTIN/LED_GREEN/TLS_UART1_MUL_RX | D12 | 12
PB_18 | WM_IO_PB_18 | PIN_B18/PB_18/GPIOPB18/PWM1/LED_BLUE/TLS_UART1_MUL_TX/ | ~D11 | ~11
PA_0 | WM_IO_PA_00 | PIN_A0/PA_0/GPIOA0
PA_1 | WM_IO_PA_01 | PIN_A1/PA_1/GPIOA1 | D4 | 4
PA_4 | WM_IO_PA_04 | PIN_A4/PA_4/GPIOA4 | D1 | 1
PA_5 | WM_IO_PA_05 | PIN_A5/PA_5/GPIOA5 | D0 | 0

## W600_EV Board_V1.0
W600 芯片管脚 | W600 Arduino BSP |  | Arduino 定义的接口 | Arduino 官方示例引用方法
| SDK 中使用的宏符号 | W600 Arduino BSP 中可用的宏符号 （不包括 Arduino 标准定义）
PB_6 | WM_IO_PB_06 | PIN_B6/PB_6/GPIOPB6 | D0 | 0
PB_7 | WM_IO_PB_07 | PIN_B7/PB_7/GPIOPB7/USER_BTN/USER/SW2 | D1 | 1
PB_8 | WM_IO_PB_08 | PIN_B8/PB_8/GPIOPB8 | A0(W600 芯片不支持) | 0
PB_9 | WM_IO_PB_09 | PIN_B9/PB_9/GPIOPB9 | A1(W600 芯片不支持) | 1
PB_10 | WM_IO_PB_10 | PIN_B10/PB_10/GPIOPB10 | A2(W600 芯片不支持) | 2
PB_11 | WM_IO_PB_11 | PIN_B11/PB_11/GPIOPB11 | A3(W600 芯片不支持) | 3
PB_12 | WM_IO_PB_12 | PIN_B12/PB_12/GPIOPB12 | A4(W600 芯片不支持) | 4
PB_13 | WM_IO_PB_13 | PIN_B13/PB_13/GPIOPB13 | D17 | 17
PB_14 | WM_IO_PB_14 | PIN_B14/PB_14/GPIOPB14/PWM5 | D16 | 16
PB_15 | WM_IO_PB_15 | PIN_B15/PB_15/GPIOPB15/PWM4 | D10 | 10
PB_16 | WM_IO_PB_16 | PIN_B16/PB_16/GPIOPB16/PWM3/LED_RED | D13 | 13
PB_17 | WM_IO_PB_17 | PIN_B17/PB_17/GPIOPB17/PWM2/LED_BUILTIN/LED_GREEN/TLS_UART1_MUL_RX | D12 | 12
PB_18 | WM_IO_PB_18 | PIN_B18/PB_18/GPIOPB18/PWM1/LED_BLUE/TLS_UART1_MUL_TX/ | D11 | 11
PA_0 | WM_IO_PA_00 | PIN_A0/PA_0/GPIOA0
PA_1 | WM_IO_PA_01 | PIN_A1/PA_1/GPIOA1 | D3 | 3
PA_4 | WM_IO_PA_04 | PIN_A4/PA_4/GPIOA4 | D4 | 4
PA_5 | WM_IO_PA_05 | PIN_A5/PA_5/GPIOA5 | D5 | 5